## 数据通路
部件 | 输入 | LW | SW | ADDU | SUBU | ORI | BEQ | J | JR | JAL | JALR | 输入来源 | 控制信号 | 0 | 1 | 2 | 3
PC | [11 empty] | MUX_PC | NPC_Sel | ADD4 | NPC | NPC | MF_RS_F
ADD4 |  | PC | PC | PC | PC | PC | PC | PC | PC | PC | PC | PC
IM |  | PC | PC | PC | PC | PC | PC | PC | PC | PC | PC | PC
PC |  | ADD4 | ADD4 | ADD4 | ADD4 | ADD4 | ADD4 | ADD4 | ADD4 | ADD4 | ADD4
IR@D |  | IM | IM | IM | IM | IM | IM | IM | IM | IM | IM | IM
PC4@D | [6 empty] | ADD4 | ADD4 |  | ADD4 | ADD4 | ADD4
RF | A1 | IR@D[rs] | IR@D[rs] | IR@D[rs] | IR@D[rs] | IR@D[rs] | IR@D[rs] |  | IR@D[rs] |  | IR@D[rs] | IR@D[rs]
| A2 |  | IR@D[rt] | IR@D[rt] | IR@D[rt] |  | IR@D[rt] |  |  |  |  | IR@D[rt]
EXT |  | IR@D[i16] | IR@D[i16] |  |  | IR@D[i16] | [5 empty] | IR@D[i16]
CMP | OpCode | [5 empty] | IR@D[OpCode] |  |  |  |  | IR@D[OpCode]
| D1 | [5 empty] | RF.RD1 |  |  |  |  | MF_RS_D
| D2 | [5 empty] | RF.RD2 |  |  |  |  | MF_RT_D
NPC | PC4 | [5 empty] | PC4@D | PC4@D |  | PC4@D |  | PC4@D
| I26 | [5 empty] | IR@D[i16] | IR@D[i26] |  | IR@D[i26] |  | IR@D[i26]
PC | [6 empty] | NPC | NPC | RF.RD1 | NPC | RF.RD1
IR@E |  | IR@D | IR@D | IR@D | IR@D | IR@D |  |  |  | IR@D | IR@D | IR@D
PC4@E | [9 empty] | PC4@D | PC4@D | PC4@D
RS@E |  | RF.RD1 | RF.RD1 | RF.RD1 |  | RF.RD1 | [5 empty] | MF_RS_D
RT@E |  |  | RF.RD2 | RF.RD2 | [7 empty] | MF_RT_D
EXT@E |  | EXT | EXT |  |  | EXT | [5 empty] | EXT
ALU | A | RS@E | RS@E | RS@E | RS@E | RS@E | [5 empty] | MF_RS_E
| B | EXT@E | EXT@E | RT@E | RT@E | EXT@E | [5 empty] | MUX_ALU_B | ALUSrc_Sel | MF_RT_E | EXT@E
IR@M |  | IR@E | IR@E | IR@E | IR@E | IR@E |  |  |  | IR@E | IR@E | IR@E
PC4@M | [9 empty] | PC4@E | PC4@E | PC4@E
AO@M |  | ALU | ALU | ALU | ALU | ALU | [5 empty] | ALU
RT@M |  |  | RT@E | [8 empty] | MF_RT_E
DM | A | AO@M | AO@M | [8 empty] | AO@M
| WD |  | RT@M | [8 empty] | MF_RT_M
IR@W |  | IR@M |  | IR@M | IR@M | IR@M |  |  |  | IR@M | IR@M | IR@M
PC4@W | [9 empty] | PC4@M | PC4@M | PC4@M
AO@W |  |  |  | AO@M | AO@M | AO@M | [5 empty] | AO@M
DR@W |  | DM | [9 empty] | DM
RF | A3 | IR@W[rt] |  | IR@W[rd] | IR@W[rd] | IR@W[rt] |  |  |  | 31 | 31 | MUX_RF_A3 | RFWA_Sel | IR@W[rd] | IR@W[rt] | 31
| WD | DR@W |  | AO@W | AO@W | AO@W |  |  |  | PC4@W | PC4@W | MUX_RF_WD | RFWD_Sel | AO@W | DR@W | PC4@W

## 转发
[6 empty] | E |  |  |  |  | M |  |  |  |  | W
[6 empty] | cal_r | cal_i | load | jal | jalr | cal_r | cal_i | load | jal | jalr | cal_r | cal_i | load | jal | jalr
流水级 | 源寄存器 | 涉及指令 |  |  |  | 1/rd | 1/rt | 2/rt | 0/31 | 0/rd | 0/rd | 0/rt | 1/rt | 0/31 | 0/rd | 0/rd | 0/rt | 0/rt | 0/31 | 0/rd
D | rs | beq, jr, jalr | MF_RS_D | Forward_RS_D | RF.RD1 |  |  |  | PC4@E | PC4@E | AO@M | AO@M |  | PC4@M | PC4@M | MUX_RF_WD | MUX_RF_WD | MUX_RF_WD | MUX_RF_WD | MUX_RF_WD
| rt | beq | MF_RT_D | Forward_RT_D | RF.RD2 |  |  |  | PC4@E | PC4@E | AO@M | AO@M |  | PC4@M | PC4@M | MUX_RF_WD | MUX_RF_WD | MUX_RF_WD | MUX_RF_WD | MUX_RF_WD
E | rs | cal_r, cal_i, load, store | MF_RS_E | Forward_RS_E | RS@E | [5 empty] | AO@M | AO@M |  | PC4@M | PC4@M | MUX_RF_WD | MUX_RF_WD | MUX_RF_WD | MUX_RF_WD | MUX_RF_WD
| rt | cal_r | MF_RT_E | Forward_RT_E | RT@E | [5 empty] | AO@M | AO@M |  | PC4@M | PC4@M | MUX_RF_WD | MUX_RF_WD | MUX_RF_WD | MUX_RF_WD | MUX_RF_WD
M | rt | store | MF_RT_M | Forward_RT_M | RT@M | [10 empty] | MUX_RF_WD | MUX_RF_WD | MUX_RF_WD | MUX_RF_WD | MUX_RF_WD
|  |  | MUX | 控制信号 | 0 |  |  |  | 4 | 4 | 3 | 3 |  | 2 | 2 | 1 | 1 | 1 | 1 | 1

## 暂停
D |  |  | E |  |  |  |  | M |  |  |  |  | W
指令类型 | 源寄存器 | Tuse | cal_r | cal_i | load | jal | jalr | cal_r | cal_i | load | jal | jalr | cal_r | cal_i | load | jal | jalr
|  |  | 1/rd | 1/rt | 2/rt | 0/31 | 0/rd | 0/rd | 0/rt | 1/rt | 0/31 | 0/rd | 0/rd | 0/rt | 0/rt | 0/31 | 0/rd
beq | rs/rt | 0 | stall | stall | stall |  |  |  |  | stall
cal_r | rs/rt | 1 |  |  | stall
cal_i | rs | 1 |  |  | stall
load | rs | 1 |  |  | stall
store | rs | 1 |  |  | stall
store | rt | 2
jr | rs | 0 | stall | stall | stall |  |  |  |  | stall
jalr | rs | 0 | stall | stall | stall |  |  |  |  | stall

## Tnew
E |  |  |  |  | M |  |  |  |  | W
cal_r | cal_i | load | jal | jalr | cal_r | cal_i | load | jal | jalr | cal_r | cal_i | load | jal | jalr
1/rd | 1/rt | 2/rt | 0/31 | 0/rd | 0/rd | 0/rt | 1/rt | 0/31 | 0/rd | 0/rd | 0/rt | 0/rt | 0/31 | 0/rd

## 测试
测试类型 |  |  | cal_r | cal_i | b | load | store | jr | jalr
前序类型 | 冲突阶段 | 冲突寄存器 | 测试序列 | 测试序列 | 测试序列 | 测试序列 | 测试序列 | 测试序列 | 测试序列
cal_r | E | rs
cal_r | E | rt
cal_r | M | rs
cal_r | M | rt
cal_r | W | rs
cal_r | W | rt
cal_i | E | rs
cal_i | E | rt
cal_i | M | rs
cal_i | M | rt
cal_i | W | rs
cal_i | W | rt
load | E | rs
load | E | rt
load | M | rs
load | M | rt
load | W | rs
load | W | rt
jal | E | rs
jal | E | rt
jal | M | rs
jal | M | rt
jal | W | rs
jal | W | rt
jalr | E | rs
jalr | E | rt
jalr | M | rs
jalr | M | rt
jalr | W | rs
jalr | W | rt